## Лист1
№ п/п | № позиции/ опросного листа | Маркировка клапана предохранительного | Назначение | Номер документа | Кол-во, шт. | Материал и размер трубопровода | Рабочая среда | Температура рабочей среды, °С | Температура окружающей среды, °С | Характеристики клапана | [29 empty] | Комплект поставки | [7 empty] | Приемка | Испытания | Гарантийный срок, мес. | Назначенный срок службы, лет | Дополнительно | Завод-изготовитель
[10 empty] | Тип клапана | Климатическое исполнение | Наличие узла подрыва | Наличие сильфона | DNвх, мм | РNвх, кгс/см² | DNвых, мм | РNвых, кгс/см² | Коэффициент расхода, α | Расчетная пропускная способность, кг/час | Материал корпуса клапана | Материал сильфона | Материал золотника | Материал седла | Материал пружины | Тип присоединения | Уплотнение седла ПК | Масса,кг | Площадь под покраску, м2 | Покраска | Класс герметичности затвора ГОСТ 9544-2015 |  | Диапазон настройки, кгс/см² | [7 empty] | КОФ | ЗИП | Переходники | Термочехол | Документация | Разрывная мембрана | Поворотные заглушки | Упаковка
1 | Нет | AM219.25.160 | Общепромышленное | ТУ 3742-013-38877941-2016 | 0 | Нет | Вода:1 | 13 | -40 ... -40 | Пилотный предохранительный, сбросной, угловой, открытого типа | У1 | Нет | Нет | 25 | 160 | 40 | 40 | 0.6 | 3111 | 25Л | Нет | 20Х13 | 20Х13 | 51ХФА | Фланцевое | металл-металл | Нет данных | Нет данных | Серый RAL7035 по технологической инструкции 38877941.25206.01013 АО "НПО Регулятор" | С | 9 | 40...160 | 129 | 129 | 129 | 3 | 12 | 126 | 132 | Нет | Нет | Нет | Нет | Нет | 0 | Нет | Пенная защитная упаковка груза | Нет | Нет | 12 | 30 лет | Нет | ЗАО "НПО Регулятор"