## Лист1
№ п/п | № позиции/ опросного листа | Маркировка клапана предохранительного | Назначение | Номер документа | Кол-во, шт. | Материал и размер трубопровода | Рабочая среда | Температура рабочей среды, °С | Температура окружающей среды, °С | Характеристики клапана | [22 empty] | Давление настройки без противодавления, 0(изб.) | Давление начала открытия без противодавления, не более 0(изб.) | Давление полного открытия без противодавления, 0(изб.) | Противодавление статическое или до срабатывания, 0(изб.) | Давление настройки, 0 (изб.) | Давление начала открытия с противодавлением, не более 0(изб.) | Давление полного открытия с противодавлением, 0(изб.) | Комплект поставки | [7 empty] | Приемка | Испытания | Гарантийный срок, мес. | Назначенный срок службы, лет | Дополнительно | Завод-изготовитель
[10 empty] | Тип клапана | Климатическое исполнение | Наличие узла подрыва | Наличие сильфона | DNвх, мм | РNвх, кгс/см² | DNвых, мм | РNвых, кгс/см² | Коэффициент расхода, α | Расчетная пропускная способность, кг/час | Материал корпуса клапана | Материал сильфона | Материал золотника | Материал седла | Материал пружины | Тип присоединения | Уплотнение седла ПК | Масса,кг | Площадь под покраску, м2 | Покраска | Класс герметичности затвора ГОСТ 9544-2015 | Пружина № | Диапазон настройки, кгс/см² | [7 empty] | КОФ | ЗИП | Переходники | Термочехол | Документация | Разрывная мембрана | Поворотные заглушки | Упаковка
Пилотный предохранительный, сбросной, угловой, открытого типа